## Sheet1
Pin	MCU Pin	Function	Pin	MCU Pin	Function		Pin	Function	Pin	Function
1		GND	2		GND		1	GND	2	GND
3		5V0	4		5V0		3	5V0	4	5V0
5	46	I2C1_SDA	6	45	I2C1_SCL		5	X1_H	6	X1_L
7	43	UART1_RX	8	42	UART1_TX		7	X2_H	8	X2_L
9	41	SPI1_MOSI	10	40	SPI1_MISO		9	Y1_H	10	Y1_L
11	39	SPI1_SCK	12	38	SPI1_NCS		11	Y2_H	12	Y2_L
13	28	SPI2_MOSI	14	27	SPI2_MISO		13	SPI2_MOSI	14	SPI2_MISO
15	26	SPI2_SCK	16	25	SPI2_NCS		15	SPI2_SCK	16	SPI2_NCS
17	22	I2C2_SDA	18	21	I2C2_SCL		17	I2C2_SDA	18	I2C2_SCL
19		GND	20		GND		19	GND	20	GND
21	19	ADC0	22	18	ADC1		21	I_X1	22	I_X2
23	17	ADC2	24	16	ADC3		23	I_Y1	24	I_Y2
25	15	ADC4	26	14	ADC5		25	V_X1	26	V_X2
27	13	ADC6	28	12	ADC7		27	V_Y1	28	V_Y2
29	11	ADC8	30	10	ADC9		29	V_VM	30	V_DRV
31	4	GPIO0	32	3	GPIO1		31	GPIO0	32	GPIO1
33	2	GPIO2	34	29	GPIO3		33	GPIO2	34	GPIO3
35		Reserved	36		Reserved		35	GPIO4	36	GPIO5
37		GND	38		GND		37	GND	38	GND
39		VM	40		VM		39	VM	40	VM