## Sheet1
Alchemy Pin	Function	Alchemy Pin	Function		LB Pin	Function	Map to	LB Pin	Function	Map to
1	GND	2	GND		43	GND	GND	44	GND	GND
3	5V0	4	5V0		41	*GPIO3	I2C1_SCL	42	5V0	5V0
5	I2C1_SDA	6	I2C1_SCL		39	UART1_RXD	UART1_TX	40	UART1_TXD	UART1_RX
7	UART1_RX	8	UART1_TX		37	*GPIO1	I2C2_SDA	38	*CFG2	I2C1_SDA
9	SPI1_MOSI	10	SPI1_MISO		35	*GPIO0	I2C2_SCL	36	*CFG1	ADC5
11	SPI1_SCK	12	SPI1_NCS		33	SPI1_MISO	SPI1_MISO	34	*CFG0	ADC4
13	SPI2_MOSI	14	SPI2_MISO		31	SPI1_SCK	SPI1_SCK	32	SPI1_MOSI	SPI1_MOSI
15	SPI2_SCK	16	SPI2_NCS		29	SPI2_MOSI	SPI2_MOSI	30	SPI1_NCS	SPI1_NCS
17	I2C2_SDA	18	I2C2_SCL		27	SPI2_SCK	SPI2_SCK	28	SPI2_MISO	SPI2_MISO
19	GND	20	GND		25	*DBG_CS	ADC1	26	*SPI2_CSN2	ADC0
21	ADC0	22	ADC1		23	*CLK	none	24	SPI2_NCS	SPI2_NCS
23	ADC2	24	ADC3		21	*PWM_IN	ADC7	22	*DIO11	ADC6
25	ADC4	26	ADC5		19	*DIO8	none	20	*DIO9	ADC8
27	ADC6	28	ADC7		17	*SD_STP	GPIO0	18	*SD_DIR	ADC9
29	ADC8	30	ADC9		15	*AIN1	none	16	UART2_RXD	ADC2
31	GPIO0	32	GPIO1		13	*DIO5	GPIO1	14	UART2_TXD	ADC3
33	GPIO2	34	GPIO3		11	*DIO3	none	12	*DIO4	GPIO2
35	Reserved	36	Reserved		9	*DIO1	none	10	*DIO2	none
37	GND	38	GND		7	*ID_CH1	none	8	*ENABLE_IN	GPIO3
39	VM	40	VM		5	5V0	5V0	6	*CS_CH0	none
					3	GND	GND	4	*ID_CLK	none
					1	VM	VM	2	GND	GND